## Sheet1
Parameter ID | Parameter Name | Engine Variant | Lower Tolerant Values | Upper Tolerant Values | Value | Description | Unit
EPP1 | N1 Idle | CFM56-5B | 18.1 | 24.2 | 19.5- 23 | - | %
EPP2 | N1 Idle | IAE V2500-A5 | 19 | 21 | 20 | Approx | %
EPP3 | N1 Max | CFM56-5B | 98.8 | 109.2 | 104 | (TO/GA) | %
EPP4 | N1 Max | IAE V2500-A5 | 98.8 | 109.2 | 104 | (TO/GA) | %
EPP5 | N2 Idle | CFM56-5B | 55.1 | 65.1 | 58-62 |  | %
EPP6 | N2 Idle | IAE V2500-A5 | 57 | 63 | 60 | Approx | %
EPP7 | N2 Max | CFM56-5B | 99.8 | 110.3 | 105 |  | %
EPP8 | N2 Max | IAE V2500-A5 | 99.8 | 110.3 | 105 | Approx | %
EPP9 | EGT Idle | CFM56-5B | 370.5 | 456.8 | 390-435 |  | °C
EPP10 | EGT Idle | IAE V2500-A5 | 380 | 472.5 | 400-450 |  | °C
EPP11 | EGT Max (TO/GA) | CFM56-5B | 603.3 | 666.8 | 635 | 5(min) | °C
EPP12 | EGT Max (TO/GA) | IAE V2500-A5 | 617.5 | 682.5 | 650 | 5(min) | °C
EPP13 | EGT Max Continuous | CFM56-5B | 579.5 | 640.5 | 610 |  | °C
EPP14 | EGT Max Continuous | IAE V2500-A5 | 579.5 | 640.5 | 610 |  | °C
EPP15 | Oil Pressure Min | CFM56-5B | 12.4 | 13.7 | 13 |  | psi
EPP16 | Oil Pressure Min | IAE V2500-A5 | 12.4 | 13.7 | 13 |  | psi
EPP17 | Oil Pressure Max | CFM56-5B | 137.8 | 152.3 | 145 | Approx | psi
EPP18 | Oil Pressure Max | IAE V2500-A5 | 137.8 | 152.3 | 145 | Approx | psi
EPP19 | Oil Temp Max Continuous | CFM56-5B | 133 | 147 | 140 |  | °C
EPP20 | Oil Temp Max Continuous | IAE V2500-A5 | 133 | 147 | 140 |  | °C
EPP21 | Oil Temp Max Transient | CFM56-5B | 147.3 | 162.8 | 155 | (For 15min) | °C
EPP22 | Oil Temp Max Transient | IAE V2500-A5 | 147.3 | 162.8 | 155 | (For 15min) | °C
EPP23 | Oil Temp Start Min | CFM56-5B | -38 | -42 | -40 |  | °C
EPP24 | Oil Temp Start Min | IAE V2500-A5 | -38 | -42 | -40 |  | °C
EPP25 | Oil Quantity Min | CFM56-5B | 9 | 13.7 | 9.5 - 13 |  | qt
EPP26 | Oil Quantity Min | IAE V2500-A5 | 9 | 13.7 | 9.5 - 13 |  | qt
EPP27 | Fuel Flow Cruise | CFM56-5B | 2375 | 3150 | 2500-3000 | Approx per engine | kg/hr
EPP28 | Fuel Flow Cruise | IAE V2500-A5 | 2375 | 3045 | 2500-2900 | Approx per engine | kg/hr
EPP29 | Max Thrust | CFM56-5B | 25650 | 28350 | 27000 |  | lbf
EPP30 | Max Thrust | IAE V2500-A5 | 28500 | 34650 | 30000-33000 |  | lbf
EPP31 | Starter Limit | CFM56-5B | 2.9 | 3.2 | 3 | Max cycles 2min each | cycles
EPP32 | Starter Limit | IAE V2500-A5 | 2.9 | 3.2 | 3 | Max cycles 2min each | cycles